## BOM_Board1_1_PCB1_1_2025-06-15
No. | Quantity | Comment | Designator | Footprint | Value | Manufacturer Part | Manufacturer | Supplier Part | Supplier
1 | 1 | 22uF | C4 | C0603 | 22uF | CL10A226MP8NUNE | SAMSUNG(三星) | C86295 | LCSC
2 | 5 | 1uF | C5,C8,C9,C10,C11 | C0603 | 1uF | CL10A105KB8NNNC | SAMSUNG(三星) | C15849 | LCSC
3 | 1 | 10nF | C6 | C0603 | 10nF | 0603B103K500NT | FH(风华) | C57112 | LCSC
4 | 2 | 100nF | C7,C12 | C0603 | 100nF | CC0603KRX7R9BB104 | YAGEO(国巨) | C14663 | LCSC
5 | 1 | 470pF | C13 | C0603 | 470pF | 0603B471K500NT | FH(风华) | C1620 | LCSC
6 | 1 | 10uF | C14 | C0603 | 10uF | CL10A106KP8NNNC | SAMSUNG(三星) | C19702 | LCSC
7 | 6 | 100nF | C72,C73,C75,C76,C77,C78 | C0402 | 100nF | CL05B104KB54PNC | SAMSUNG(三星) | C307331 | LCSC
8 | 2 | 12pF | C79,C80 | C0402 | 12pF | 0402CG120J500NT | FH(风华) | C1547 | LCSC
9 | 2 | 100pF | C81,C82 | C0402 | 100pF | 0402CG101J500NT | FH(风华) | C1546 | LCSC
10 | 2 | 4.7uF | C83,C92 | C0402 | 4.7uF | GRM155R61E475ME15D | muRata(村田) | C2858031 | LCSC
11 | 1 | 0.5pF | C84 | C0402 | 0.5pF | GJM1555C1HR50WB01D | muRata(村田) | C76912 | LCSC
12 | 2 | 1uF | C86,C87 | C0402 | 1uF | GRM155R61H105KE05D | muRata(村田) | C1518208 | LCSC
13 | 3 | 10uF | C88,C89,C91 | C0402 | 10uF | GRM155R61A106ME44D | muRata(村田) | C77000 | LCSC
14 | 1 | 10nF | C94 | C0402 | 10nF | CL05B103KB5NNNC | SAMSUNG(三星) | C15195 | LCSC
15 | 1 | PZ254V-11-02P | H9 | HDR-TH_2P-P2.54-V-M |  | PZ254V-11-02P | XFCN(兴飞) | C492401 | LCSC
16 | 1 | GDJ | H10 | GDJ
17 | 1 | 2450AT18B100E | L3 | ANT-SMD_L3.2-W1.6 |  | 2450AT18B100E | JOHANSON(约翰逊) | C2917717 | LCSC
18 | 1 | 15nH | L10 | IND-SMD_L1.0-W0.5-2 | 15nH | LQW15AN15NG00D | muRata(村田) | C98055 | LCSC
19 | 1 | 3.3nH | L11 | L0402 | 3.3nH | LQG15HS3N3B02D | muRata(村田) | C162542 | LCSC
20 | 1 | 10uH | L12 | IND-SMD_L1.0-W0.5-2 | 10uH | LQW15DN100M00D | muRata(村田) | C910650 | LCSC
21 | 1 | 2N7002KDW | Q3 | SOT-363_L2.1-W1.3-P0.65-LS2.3-BL |  | 2N7002KDW | CBI(创基) | C2919800 | LCSC
22 | 3 | 10kΩ | R3,R4,R6 | R0603 | 10kΩ | 0603WAF1002T5E | UNI-ROYAL(厚声) | C25804 | LCSC
23 | 1 | 300Ω | R5 | R0603 | 300Ω | 0603WAF3000T5E | UNI-ROYAL(厚声) | C23025 | LCSC
24 | 1 | 24kΩ | R7 | R0603 | 24kΩ | 0603WAF2402T5E | UNI-ROYAL(厚声) | C23352 | LCSC
25 | 1 | 100kΩ | R51 | R0402 | 100kΩ | 0402WGF1003TCE | UNI-ROYAL(厚声) | C25741 | LCSC
26 | 3 | 10kΩ | R53,R54,R55 | R0402 | 10kΩ | 0402WGF1002TCE | UNI-ROYAL(厚声) | C25744 | LCSC
27 | 4 | 2.2kΩ | R57,R58,R59,R60 | R0402 | 2.2kΩ | 0402WGF2201TCE | UNI-ROYAL(厚声) | C25879 | LCSC
28 | 1 | MSK12CO2-SZ | SW5 | SW-TH_MSK12C02 |  | MSK12CO2-SZ | SHOU HAN(首韩) | C2681568 | LCSC
29 | 1 | INA333AIDGKR | U1 | MSOP-8_L3.0-W3.0-P0.65-LS5.0-BL |  | INA333AIDGKR | TI(德州仪器) | C19450 | LCSC
30 | 1 | LMV358IDT | U2 | SOIC-8_L5.0-W4.0-P1.27-LS6.0-BL |  | LMV358IDT | ST(意法半导体) | C7980 | LCSC
31 | 1 | AP2112K-3.3TRG1 | U4 | SOT-25-5_L2.9-W1.6-P0.95-LS2.8-BL |  | AP2112K-3.3TRG1 | DIODES(美台) | C51118 | LCSC
32 | 1 | XC6206P182MR | U5 | SOT-23-3_L3.0-W1.7-P0.95-LS2.9-BR |  | XC6206P182MR | UMW(友台半导体) | C347373 | LCSC
33 | 1 | ICM-20948 | U15 | QFN-24_L3.0-W3.0-P0.40-BL-EP |  |  | TDK InvenSense(应美盛) | C726001 | LCSC
34 | 1 | NRF52832-QFAA-R | U16 | QFN-48_L6.0-W6.0-P0.40-BL-EP3.8 |  | NRF52832-QFAA-R | NORDIC | C77540 | LCSC
35 | 1 | TPS60400DBVR | U17 | SOT-23-5_L3.0-W1.7-P0.95-LS2.8-BR |  | TPS60400DBVR | TI(德州仪器) | C9839 | LCSC
36 | 1 | MIC5219-3.3YM5-TR | U18 | SOT-23-5_L3.0-W1.7-P0.95-LS2.8-TL |  | MIC5219-3.3YM5-TR | MICROCHIP(美国微芯) | C29613 | LCSC
37 | 1 | 32MHz | X4 | CRYSTAL-SMD_4P-L2.0-W1.6-BL-2 | 32MHz | X201632MOB4SI | YXC(扬兴晶振) | C2682773 | LCSC